## Sheet1
Description | Part | Package | Value | DigiKey Part # | Notes |  | Price Per Unit | Price/100 Units
VOLTAGE REGULATOR | 805V-S | 78XXS |  | 497-1443-5-ND |  |  | 0.52 | 52
CAPACITOR | AVCC | C0805 | 100nF | 478-3755-1-ND |  |  | 0.2 | 20
CAPACITOR | CLK1 | C0805 | 18pF | 1276-1140-1-ND |  |  | 0.1 | 10
CAPACITOR | CLK2 | C0805 | 18pF | 1276-1140-1-ND |  |  | 0.1 | 10
CAPACITOR | AREF | C0805 | 100nF | 478-3755-1-ND |  |  | 0.2 | 20
CAPACITOR | VCC | C0805 | 100nF | 478-3755-1-ND |  |  | 0.2 | 20
RESISTOR | R-RESET | R0805 | 10k | RNCF0805DTE10K0CT-ND |  |  | 0.17 | 17
RESISTOR | R-CAL | R0805 | 10k | RNCF0805DTE10K0CT-ND |  |  | 0.17 | 17
RESISTOR | LR | R0805 | 330 | RHM330AECT-ND |  |  | 0.17 | 17
RESISTOR | S0R | R0805 | 330 | RHM330AECT-ND |  |  | 0.17 | 17
RESISTOR | S1R | R0805 | 330 | RHM330AECT-ND |  |  | 0.17 | 17
RESISTOR | S2R | R0805 | 330 | RHM330AECT-ND |  |  | 0.17 | 17
RESISTOR | S3R | R0805 | 330 | RHM330AECT-ND |  |  | 0.17 | 17
AVR ISP HEADER | ISP1 | AVRISP |  | 952-2121-ND |  |  | 0.24 | 24
SPST MOMENTARY BUTTON | CAL | SPST_NO_SMD |  | ‎401-1765-1-ND‎ |  |  | 0.52 | 52
SPST MOMENTARY BUTTON | RESET | SPST_NO_SMD |  | ‎401-1765-1-ND‎ |  |  | 0.52 | 52
JUMPER | GDVCEV | JP2 |  | 732-5316-ND |  |  | 0.13 | 13
JUMPER | GDVCRT | JP2 |  | 732-5316-ND |  |  | 0.13 | 13
JUMPER | PRS-G | JP4 |  | 732-5317-ND |  |  | 0.18 | 18
JUMPER | PRS-V | JP4 |  | 732-5317-ND |  |  | 0.18 | 18
LED | PWR | CHIPLED_0805 |  | 475-1415-1-ND |  |  | 0.36 | 36
DC POWER JACK | U$1 | PJ-102A |  | CP-102A-ND |  |  | 0.67 | 67
ATMEGA328PB | U1 | QFP80P900X900X120-32N |  | ATMEGA328PB-AURCT-ND |  |  | 1.46 | 146
CRYSTAL OSCILLATOR | X1 | HC49/US | 16MHz | 535-9875-1-ND | Requires two 18pF Capacitors |  | 0.46 | 46
[6 empty] | Total Cost: | 7.36 | 736